## Influent Water
Influent Water | Details | Pond | Week 1 | Week 2 | Week 3 | Week 4 | Week 5 | Week 6 | Week 7
ALKALINITY AS CACO3 | Alkalinity - Total Alkalinity as CaCO3 | 66 | 34 | 32 | 31 | 30 | 27 | 25 | 26
AS | MS Total Metals - Arsenic | <0.001 | <0.001 | <0.001 | <0.001 | <0.001 | <0.001 | <0.001 | <0.001
CO3 AS CACO3 | Alkalinity - Carbonate Alkalinity as CaCO3 | <2 | bar: Week 1 to Week 7
COLIFORM (C) | Colilert (2000) - Coliform | >2400 | 920 | 250 | 980 | 1000 | 1200 | 650 | 160
DOC | DOC (SFA) - Dissolved Organic Carbon | 12 | 5 | 3.4 | 3.6 | 3.1 | 4 | 3.6 | 3.5
E COLI(C) | Colilert (2000) - E.coli | 650 | 100 | 16 | 36 | 39 | 23 | 11 | 1
EC | EC - Electrical Conductivity @ 25C | 440 | 240 | 240 | 230 | 210 | 190 | 200 | 210
FE | MS Total Metals - Iron | 1.7 | <0.01 | <0.01 | <0.01 | <0.01 | <0.01 | <0.01 | 0.13
HCO3 AS CACO3 | Alkalinity - Bicarbonate Alkalinity as CaCO3 | 66 | 34 | 32 | 31 | 30 | 27 | 25 | 26
HG | MS Total Metals - Mercury | <0.0001 | <0.0001 | <0.0001 | <0.0001 | <0.0001 | <0.0001 | <0.0001 | <0.0001
MN | MS Total Metals - Manganese | 0.46 | 0.004 | <0.001 | 0.001 | <0.001 | 0.001 | 0.001 | 0.037
NA | OES Scan - Sodium | 54 | 30 | 26 | 27 | 24 | 23 | 23 | 26
OH AS CACO3 | Alkalinity - Hydroxide Alkalinity as CaCO3 | <2 | bar: Week 1 to Week 7
PB | MS Total Metals - Lead | <0.001 | <0.001 | <0.001 | <0.001 | 0.001 | <0.001 | <0.001 | 0.002
PH | pH - pH | 7.7 | 7.7 | 7.7 | 7.7 | 7.6 | 7.7 | 7.7 | 7.5
PLATE COUNT 36 C | Plate Count - Plate Count 36°C | >2000 | >2000 | 220 | 280 | 300 | 120 | 76 | 160
SILICA | React. Silica - Silica, reactive as SiO2 | 0.52 | 0.88 | 0.95 | 1 | 0.8 | 0.77 | 0.82 | 1.1
SUS SOLIDS | SS at 104+/- 2°C - Suspended Solids | 9 | bar: Week 1 to Week 7
TDS_180 | TDS at 180°C +/- 5°C - Total Dissolved Solids | 230 | 130 | 120 | 130 | 100 | 130 | 110 | 120
TOC | TOC (SFA) - Total Organic Carbon | 12 | 5 | 3.7 | 3.6 | 3.3 | 4 | 3.6 | 3.9
TRUE COLOUR | ColourFilt - Colour (filt) | 28 | 12 | 12 | 12 | 12 | 8 | 12 | 20
TURBIDITY | Turbidity - Turbidity | 9.1 | 0.6 | 0.3 | 0.6 | 0.3 | 0.3 | 0.2 | 0.6
UV TRANS | UV Trans254 - UV Transmission at 254 nm, 1 cm path | 46 | 78 | 79 | 81 | 81 | 83 | 84 | 73
W-CHLORIDE(DA) | Chloride - Chloride | 99 | 55 | 49 | 46 | 47 | 45 | 45 | 53
W-HARDNESS | Hardness | 75 | 38 | N/R | N/R | N/R | N/R | N/R | N/R
W-NO3-N | NO3-N - Nitrate as N | <0.01 | 0.57 | 0.5 | 0.58 | 0.51 | 0.47 | 0.53 | 0.55
W-SO4-DA | SO4 DA - Sulphate | <5 LINT | 4 | 3 | 4 | 3 | 3 | 3 | 37